## měření
zokrouhl. | 5 | Un | 229.2
Io | 5 | f | 50
Ioč | 0.65445 | I | 9
Ioj | 4.957 | Ik | 37.6092
Po | 450 | P | 700
Uf | 229.2 | Us | 95
účiník | 0.13089 | Uf | 54.8483
Uf | 229.2 | Zk | 6.0943
Io | 0.65445-4.95698j | účiník | 0.47268
Rk/2 | 1.44033 | Rk | 2.8807
Xk/2 | 2.68522j | Xk | 5.3704
dU | 14.25321-5.38234j | Rk/2 | 1.4403
Ui | 214.94679+5.38234j | Xk/2 | 2.6852
Yo | 0.00247-0.02312j | Lk | 0.0085473
G | 0.00247
Bl | -0.02312
Rfe | 404.8583
Xmi | 43.2526
Lmi | 0.13768

## výp_sp
Naměřené hodnoty: |  |  |  | Zadané hodnoty |  |  | Počet pólů motoru
Ik | 37.6092 | A |  | g | 1.7 |  | p | 2
Uk | 54.8483 | V |  | U sítě | 400 | V | odpor vinutí statoru
Pk | 700 | W |  | In | 10 | A | Rv | 0.776
|  |  |  | Ur | 180 | V
měření odporu rotoru |  |  |  | Us | 400 | V
Rv | 0.15 |  |  | Ufs | 230.9401 | V
Výpočet sp. odporu
Zk | 6.0943
účiník | 0.47268
Rk | 2.8807
Xk | 5.3704 |  |  | Počet sp. stupňů
Imax | 25
Zs | 9.2376 |  | vypočtený | n1 | 3.74
Rs1 | 4.6354 |  | skutečný | n | 4
Rs | 0.93867 | [6 empty] | R |  | Rc
Rc1 | 1.0887 |  |  | Rc1 | 1.0887 | ohm | R1 | 0.4254 | ohm | 5.3762 | Ik | 23.2697 | A
Lk | 0.017095 |  |  | Rc2 | 0.66328 | ohm | R2 | 0.25917 | ohm | 3.2755 | g | 1.6414
|  |  |  | Rc3 | 0.40411 | ohm | R3 | 0.1579 | ohm | 1.9956
kruhový diagram |  |  |  | Rc4 | 0.2462 | ohm | R4 | 0.096203 | ohm | 1.2158
Rs | 0.30451 |  |  | Rc5 | 0.15 | ohm | R5 | xxx | ohm | xxx
|  |  |  | Rc6 | 0.091388 | ohm | R6 | xxx | ohm | xxx
|  |  |  | Rc7 | 0.055679 | ohm | R7 | xxx | ohm | xxx
|  |  |  | Rc8 | 0.033922 | ohm | R8 | xxx | ohm | xxx
R - skutečná hodnota dílčího odporu
Rc - celkový odpor v rotoru přepočtený na vsturní stranu

## KD
zokrouhl. | 5 | Un | 229.2 | Rv120 | 0.776
Io | 5 | f | 50 | RV120 | 0.776
Ioč | 0.65445 | Ik | 9 | pólpáry | 2
Ioj | 4.957 | Ip | 37.6092 | ns | 1500
Po | 450 | P | 700
Uf | 229.2 | U | 54.8483
účiník | 0.13089 | Zk | 6.0943 | Imax | 25
Uf | 229.2 | účiník | 0.47268 | Odečtené hodnoty
Io | 0.65445-4.95698j | Rk | 2.8807 | Příkon | 12797.1702 | W
Rk/2 | 1.44033 | Xk | 5.3704 | Výkon | 7339.3803 | W
Xk/2 | 2.68522j | Rk/2 | 1.4403 | Ztráty v rotoru | 3615.3017 | W
dU | 14.25321-5.38234j | Xk/2 | 2.6852 | Ztráty ve statoru | 1389.0718 | W
Ui | 214.94679+5.38234j | Lk | 0.0085473 | Ztráty naprázdno | 453.4164 | W
Yo | 0.00247-0.02312j |  |  | Moment | 69.7448 | Nm
G | 0.00247 |  |  | účinnost | 0.57352
Bl | -0.02312 |  |  | účiník | 0.73884
Rfe | 404.8583 |  |  | skluz | 17.7076 | %
Xmi | 43.2526 |  |  | otáčky | 1234.3862 | 1/min
Lmi | 0.13768 |  |  | záběrový moment | 54.5636 | Nm
|  |  |  | maximální výkon | 7519.8801 | W
|  |  |  | maximální moment | 71.9537 | Nm

## výpočet
měřítko proudů |  | 7 |  | konstanta pro přímku skluzů |  |  | 3.5
měřítko výkonů |  | 4849.7423
měřítko momentů |  | 30.8767
Io | 0 | 0.71429
Ioč | 0 | 0.093493
Ioj | 0 | 0.70814
Ik | 0 | 5.3727
Ičk | 0 | 2.5396
Ijk | 0 | 4.7346
výpočet rovnoběžky
f(x) | 0.70814 | 0.093493
| 4.7346 | 0.093493
výpočet přímky výkonů
f(x2) |  | 1 | 2 | 3
| x | 0.70814 | 4.7346 | 8.683
| y | 0.093493 | 2.5396 | 4.9383
osa |  | x | y | c
rovnice |  | 4.0265 | 2.4461 | -14.1781
střed kružnice |  | m | 3.4644
|  | n | 0.093493
poloměr kružnice |  | r | 2.7563
rovnice kružnice
x | 0.70814 | 0.80814 | 0.90814 | 1.0081 | 1.1081 | 1.2081 | 1.3081 | 1.4081 | 1.5081 | 1.6081 | 1.7081 | 1.8081 | 1.9081 | 2.0081 | 2.1081 | 2.2081 | 2.3081 | 2.4081 | 2.5081 | 2.6081 | 2.7081 | 2.8081 | 2.9081 | 3.0081 | 3.1081 | 3.2081 | 3.3081 | 3.4081 | 3.5081 | 3.6081 | 3.7081 | 3.8081 | 3.9081 | 4.0081 | 4.1081 | 4.2081 | 4.3081 | 4.4081 | 4.5081 | 4.6081 | 4.7081 | 4.8081 | 4.9081 | 5.0081 | 5.1081 | 5.2081 | 5.3081 | 5.4081 | 5.5081 | 5.6081 | 5.7081 | 5.8081 | 5.9081 | 6.0081 | 6.1081 | 6.2081 | 6.3081 | 6.4081 | 6.5081 | 6.6081 | 6.7081 | 6.8081 | 6.9081 | 7.0081 | 7.1081 | 7.2081 | 7.3081 | 7.4081 | 7.5081 | 7.6081 | 7.7081 | 7.8081 | 7.9081 | 8.0081 | 8.1081 | 8.2081 | 8.3081 | 8.4081 | 8.5081 | 8.6081 | 8.7081 | 8.8081 | 8.9081 | 9.0081 | 9.1081 | 9.2081 | 9.3081 | 9.4081 | 9.5081 | 9.6081 | 9.7081 | 9.8081 | 9.9081 | 10.0081 | 10.1081 | 10.2081 | 10.3081 | 10.4081 | 10.5081 | 10.6081 | 10.7081 | 10.8081 | 10.9081 | 11.0081 | 11.1081 | 11.2081 | 11.3081 | 11.4081 | 11.5081 | 11.6081 | 11.7081 | 11.8081 | 11.9081 | 12.0081 | 12.1081 | 12.2081 | 12.3081 | 12.4081 | 12.5081 | 12.6081 | 12.7081 | 12.8081 | 12.9081 | 13.0081 | 13.1081 | 13.2081 | 13.3081 | 13.4081 | 13.5081 | 13.6081 | 13.7081 | 13.8081 | 13.9081 | 14.0081 | 14.1081 | 14.2081 | 14.3081 | 14.4081 | 14.5081 | 14.6081 | 14.7081 | 14.8081 | 14.9081 | 15.0081 | 15.1081 | 15.2081 | 15.3081 | 15.4081
y | 0.093493 | 0.82919 | 1.1243 | 1.344 | 1.5235 | 1.6766 | 1.8103 | 1.9289 | 2.0351 | 2.131 | 2.2178 | 2.2966 | 2.3684 | 2.4336 | 2.493 | 2.5468 | 2.5955 | 2.6393 | 2.6786 | 2.7134 | 2.744 | 2.7705 | 2.793 | 2.8117 | 2.8266 | 2.8378 | 2.8453 | 2.8492 | 2.8494 | 2.846 | 2.839 | 2.8282 | 2.8138 | 2.7956 | 2.7735 | 2.7475 | 2.7174 | 2.6832 | 2.6445 | 2.6013 | 2.5532 | 2.5 | 2.4414 | 2.3769 | 2.306 | 2.2281 | 2.1423 | 2.0477 | 1.9428 | 1.8259 | 1.6943 | 1.544 | 1.3683 | 1.1548 | 0.873 | 0.35595 | 0 | 0 | 0 | 0 | 0 | 0 | 0 | 0 | 0 | 0 | 0 | 0 | 0 | 0 | 0 | 0 | 0 | 0 | 0 | 0 | 0 | 0 | 0 | 0 | 0 | 0 | 0 | 0 | 0 | 0 | 0 | 0 | 0 | 0 | 0 | 0 | 0 | 0 | 0 | 0 | 0 | 0 | 0 | 0 | 0 | 0 | 0 | 0 | 0 | 0 | 0 | 0 | 0 | 0 | 0 | 0 | 0 | 0 | 0 | 0 | 0 | 0 | 0 | 0 | 0 | 0 | 0 | 0 | 0 | 0 | 0 | 0 | 0 | 0 | 0 | 0 | 0 | 0 | 0 | 0 | 0 | 0 | 0 | 0 | 0 | 0 | 0 | 0 | 0 | 0 | 0 | 0
ztráty | Pj1k | 3292.8448 | 0.67897 | vzdálenost |  | 0.77247
přímka momentů |  |  | 1 | 2
|  | x | 0.70814 | 4.7346
|  | y | 0.093493 | 0.77247
Ak | x1 | 4.7346 | y1 | 2.5396
| x2 | 4.7346 | y2 | 0.093493
Proud zátěže |  | 3.5714
proud |  | k1 | k2
| y= | 91.8195 | 37.0553 | x | rovnice přímky
|  | Ax2 | Bx | C | Dis | x1 | x2 | y1 | y2
|  | 1374.0919 | -6804.7926 | 8418.0725 | 36383.4167 | 2.5455 | 2.4067 | -2.5051 | 2.6387
rovnice přímky |  |  | 1 | 2
|  | x | 0 | 2.4067
|  | y | 0 | 2.6387 |  | k= | 1.0964
odečtení hodnot |  | rovnice kolmice |  |  | 1 | 2
|  |  |  | x | 2.4067 | 2.4067
|  |  |  | y | 0 | 2.6387
| odečtená | skutečná
příkon | 2.6387 | 12797.1702
|  |  | k1 | k2
výkon | přímka výkonu |  | 0.60751 | -0.33671
průsečík | x | 2.4067
| y | 1.1254
| odečtená | skutečná
výkon | 1.5134 | 7339.3803
přímka momentů |  |  | k1 | k2
|  |  | 0.16863 | -0.025918
průsečík | x | 2.4067
| y | 0.37991
ztráty v rotoru | odečtená | skutečná
| 0.74546 | 3615.3017
ztráty ve statoru | odečtená | skutečná
| 0.28642 | 1389.0718
| odečtená | skutečná
ztráty naprázdno | 0.093493 | 453.4164
| odečtená | skutečná
moment | 2.2588 | 69.7448
účiník | půlkružnice | x2 | (y-5)2 | 25
|  | x | y | r
| průsečík | 4.9789 | 5.4589 | 7.3884
účiník | 0.73884
skluz | rovnoběžka s přímkou momentů
| k1 | k2 |  |  | 1 | 2
| 0.16863 | 3.4741 |  | x | 0.70814 | 16
|  |  |  | y | 3.5935 | 6.1721
průsečík | x | y
| 8.683 | 4.9383
délka osy | 15.0729
proud rotoru |  | 1 | 2
| x | 2.4067 | 0.70814
| y | 2.6387 | 0.093493
rovnice | k1 | k2
| 1.4985 | -0.96764
| x | y
průsečík | 3.34 | 4.0373
| odečtený | skutečný
skluz | 2.669 | 17.7076
záběrový moment
|  | 1 | 2
| x | 4.7346 | 4.7346
| y | 2.5396 | 0.77247
| odečtený | skutečný
záběrový moment | 1.7671 | 54.5636
maximální výkon | k1 | k2
rovnice osy | -1.6461 | 5.7962
průsečík | x2 | x | c | D | x1 | x2 | y1 | y2
| 3.7096 | -25.7028 | 36.9254 | 112.7258 | 4.8955 | 2.0333 | -2.2621 | 2.4491
|  | 1 | 2
kolmice | x | 2.0333 | 2.0333
| y | 2.4491 | 0.89856
| odečtený | skutečný
maximální výkon | 1.5506 | 7519.8801
maximální moment | k1 | k2
přímka momentů | 0.16863 | -0.025918 | tg alfa | 0.16315
|  |  | alfa | 0.16173
|  |  | k1 | -6.1292
|  |  | k2 | 21.3277
průsečík | x2 | x | c | D | x1 | x2 | y1 | y2
| 38.5676 | -267.2276 | 455.295 | 1171.9901 | 3.9082 | 3.0206 | -2.6268 | 2.8138
|  | 1 | 2
| x | 3.0206 | 3.0206
| y | 2.8138 | 0.48343
| odečtený | skutečný
maximální moment | 2.3304 | 71.9537
spouštěcí odpor
stav nakrátko - rovnice přímky
x= | 4.7346
proud rotoru -rovnice přímky |  | k1 | k2
|  | 1.4985 | -0.96764
průsečík | x | 4.7346
| y | 6.1271
rovnice rotoru | 1 | 2
x | 0.70814 | 4.7346
y | 0.093493 | 6.1271
rovnice Ak | 1 | 2
x | 4.7346 | 6.1271
y | 4.7346 | 0.093493
Rs | 0.30451
Rs1 | 4.2248
Rs | 0.85551
Ikrot | 47.8891
Pkrot | 1032.0126 | vzdálen. | 0.2128
výpočet | 0.98526 | ?
KD | 2.4461

## kr_diagram
Zadání hodnoty proudu
Iz | 25 | A
Odečtené hodnoty
Příkon | 12797.1702 |  | W
Výkon | 7339.3803 |  | W
Ztráty v rotoru | 3615.3017 |  | W
Ztráty ve statoru | 1389.0718 |  | W
Ztráty naprázdno | 453.4164 |  | W
Moment | 69.7448 |  | Nm
účinnost | 0.85291
účiník | 0.73884
skluz | 17.7076 |  | %
otáčky | 1234.3862 |  | 1/min
záběrový moment | 54.5636 |  | Nm
maximální výkon | 7519.8801 |  | W
maximální moment | 71.9537 |  | Nm
Rs-kruh.diagram | 0.85551 |  | ohm
Rs-výpočet | 0.93867 |  | ohm